## Лист1
Поз. | Наименование и техническая характеристика | Тип, марка, обозначение документа, опросного листа | Код продукции | Поставщик | Ед. измерения | Кол. | Масса 1 ед., кг | Примечание
1. Оборудование рабочих мест
| 1.1 Модуль Keystone Jack кат.5E, UTP, IDC Dual, гор. заделка | Keystone кат.5E, UTP, IDC Dual, гор. заделка | CS1-1C5EU-D1 | ITK | шт. | 82 | 0,01
| 1.2 Вставка 45х22,5 мм, для 1 мод. Keystone Jack | Вставка 45х22,5 мм, для 1xKeystone | CS6-11 | ITK | шт. | 82 | 0,008
| 1.3 Суппорт Mosaic на 2 модуля на крышку 85 мм для DLP | Суппорт 2М DLP кр.85 | 109 22 | Legrand, Франция | шт. | 41
2. Оборудование распределительного узла
| 2.1 Шкаф сетевой 19" LINEA N 42U 600х1000 мм металлическая передняя дверь серый | LINEA N 42U 600х1000 M серый IEC 297, ГОСТ 28601.1, 28601.2 | LN35-42U61-M | ITK | шт | 1 | 146
3. Оборудование коммутационное
| 3.1 1U телефонная патч-панель кат.3, 50 портов (Krone) | 1U кат.3 UTP, 50 портов | PP50-1UC3U-K05 | ITK | шт | 1 | 1,650
| 3.2 1U патч-панель кат.5Е UTP, 24 порта (Dual) | 1U кат.5Е UTP, 24 порта (Dual) | PP24-1UC5EU-D05 | ITK | шт | 4 | 0,625
| 3.3 Коммутатор 1U 19" на 24 10/100 порта | 24 10/100 1U 19" |  |  | шт | 2
4. Кабели и провода
| 4.1 Кабель связи витая пара U/UTP, кат.5E 4x2х24AWG solid, LSZH, 305м, серый | U/UTP кат.5E 4х2 LSZH серый ГОСТ 31565-2012; ГОСТ Р 54429-2011 | LC1-C5E04-121 | ITK | м | 2528 | 30,5
5. Кабеленесущие конструкции
| 5.1 Кабель-канал DLP 50x105 с крышкой шириной 65 мм | 50x105 DLP | 104 29 | Legrand, Франция | м | 302
| 5.2 Соединение на стык для короба 50x105 DLP | 50x105 DLP | 106 96 | Legrand, Франция | шт. | 151
| 5.3 Заглушка для короба 50x105 DLP | 50x105 DLP | 107 00 | Legrand, Франция | шт. | 37
| 5.4 Угол плоский переменный для короба 50x105 DLP | 50x105 DLP | 107 86 | Legrand, Франция | шт. | 84
| 5.5 Отвод плоский на короб 50x105 DLP для отвода короба шириной 105 мм | 50x105 DLP | 107 40 | Legrand, Франция | шт. | 19
| 5.6 Угол внутренний изменяемый для короба 50x105 DLP | 50x105 DLP | 106 05 | Legrand, Франция | шт. | 33
| 5.7 Лоток неперфорированный, сталь оцинкованная по методу Сендзимира, 50х200х2000мм. | S5 исп.1 50x200x2000 ТУ 3449-013-47022248-2004 (изм_2) | 35014 | DKC | м | 47 | 2,08
| 5.8 Угол вертикальный внутренний CS 90гр в комплекте с крепежными элементами, сталь оцинкованная по методу Сендзимира, 50х200 мм. | CS90 200x50 исп.1 ТУ 3449-013-47022248-2004 (изм_2) | 36664K | DKC | шт. | 2 | 0,75
| 5.9 Угол вертикальный внешний CD 90гр в комплекте с крепежными элементами, сталь оцинкованная по методу Сендзимира, 50х200 мм. | CD90 200x50 исп.1 ТУ 3449-013-47022248-2004 (изм_2) | 36784K | DKC | шт. | 2 | 0,58
| 5.10 Ответвитель горизонтальный T-образный DPT в комплекте с крепежными элементами, сталь оцинкованная по методу Сендзимира, 50х200 мм. | DPT 200x50 исп.1 ТУ 3449-013-47022248-2004 (изм_2) | 36124K | DKC | шт. | 1 | 1,38
| 5.11 Угол горизонтальный CPO 90гр в комплекте с крепежными элементами, сталь оцинкованная по методу Сендзимира, 50х200 мм. | CPO90 200x50 исп.1 ТУ 3449-013-47022248-2004 (изм_2) | 36004K | DKC | шт. | 2 | 1,06
| 5.12 Пластина для заземления РТСЕ, никелированная медь. | PTCE ТУ 3449-013-47022248-2004 (изм_2) | 37501 | DKC | шт. | 23 | 0,007
| 5.13 Соединитель GTO, сталь оцинкованная по методу Сендзимира, 50 мм. | GTO 50 исп.1 ТУ 3449-013-47022248-2004 (изм_2) | 37301 | DKC | шт. | 46 | 0,01845
| 5.14 Заглушка, сталь оцинкованная по методу Сендзимира, 50х200 мм. | TC 50х200 исп.1 ТУ 3449-013-47022248-2004 (изм_2) | 30195 | DKC | шт. | 2 | 0,116
| 5.15 Консоль BBA-30 (DS) с осн. 200 мм. сталь оцинкованная по методу Сендземира | BBA-30 200мм исп.1 ТУ 3449-032-47022248-2012 | BBA3020 | DKC | шт. | 34 | 1,08
| 5.16 Труба ППЛ гибкая легкая с протяжкой 25мм | Л ППЛ 25 СП ТУ3491-010-47022248-2003 | 11925 | DKC | м | 103 | 3.23
6. Материалы
| 6.1 Держатель с защелкой и дюбелем D25мм, полипропилен | 25 | 51325 | DKC | шт | 398 | 0.0053
| 6.2 Гайка с насечкой, оцинкованная, М6 | М6 DIN6923 | CM100600 | DKC | шт | 452 | 0,004
| 6.3 Винт с гладкой головкой, оцинкованный, М6х16 | М6х16 DIN603 | CM010616 | DKC | шт | 94 | 0,006
| 6.4 Винт с квадратным подголовником, оцинкованный, М6х10 | М6х10 | CM010610 | DKC | шт | 358 | 0,0045
| 6.5 Дюбель+саморез 6х60 | Дюбель+саморез 6х60 |  |  | шт | 912
| 6.6 Анкер распорный со шпилькой, оцинкованный, М8 | М8 | CM440850 | DKC | шт | 34 | 0,046